## mcuDevBoard
Id	Designator	Footprint	Quantity	Designation	Supplier and ref
1	C13,C12	C_0805_2012Metric_Pad1.18x1.45mm_HandSolder	2	1uF
2	R23,R73,R12,R58,R67,R10,R24,R11,R18,R63,R59,R65,R25,R13,R71,R68,R62,R16,R61,R60,R64,R19,R69,R20,R17,R66,R72,R15,R21,R22,R14,R70	R_1206_3216Metric_Pad1.30x1.75mm_HandSolder	32	220
3	U4	SOT-23-6	1	USBLC6-2SC6
4	C15,C16	C_0805_2012Metric_Pad1.18x1.45mm_HandSolder	2	22pF
5	Q1	SOT-23_Handsoldering	1	NMOS
6	C4,C9,C11,C3,C7,C5,C6,C14,C8,C10	C_0805_2012Metric_Pad1.18x1.45mm_HandSolder	10	100nF
7	C1,C2	C_1206_3216Metric_Pad1.33x1.80mm_HandSolder	2	10uF
8	J1	PinSocket_1x02_P2.54mm_Vertical	1	Conn_01x02
9	R8,R7,R53,R47,R1,R45,R4,R9,R3,R57,R42,R41,R2,R6,R5,R43,R46,R56,R48,R44	R_1206_3216Metric_Pad1.30x1.75mm_HandSolder	20	10K
10	R35,R36	R_1206_3216Metric_Pad1.30x1.75mm_HandSolder	2	5k1
11	U6,U2	TSSOP-28_4.4x9.7mm_P0.65mm	2	PCA9685PW
12	U3	SOT-223-3_TabPin2	1	NCP1117-3.3_SOT223
13	R33	R_1206_3216Metric_Pad1.30x1.75mm_HandSolder	1	DNF
14	J15	PinSocket_1x03_P2.54mm_Vertical	1	Conn_01x03
15	R34	R_1206_3216Metric_Pad1.30x1.75mm_HandSolder	1	1k
16	R38,R37	C_0805_2012Metric	2	50R
17	Y1	Crystal_SMD_3225-4Pin_3.2x2.5mm	1	12MHz
18	J5,J9,J4,J7,J2,J8	PinHeader_1x16_P2.54mm_Vertical	6	Conn_01x16
19	F1	Fuse_1206_3216Metric	1	500mA
20	J3	USB_C_Receptacle_HRO_TYPE-C-31-M-12	1	USB_C_Receptacle_USB2.0
21	J13	PinHeader_1x07_P2.54mm_Vertical	1	display2
22	J12	PinHeader_1x07_P2.54mm_Vertical	1	display1
23	J10	PinHeader_1x04_P2.54mm_Vertical	1	motorDriver
24	J6	CONN-TH_4P-P7.50_DIBO_DB128V-7.5-4P-GN-S	1	power input
25	U5	SOIC-8_5.23x5.23mm_P1.27mm	1	W25Q128JVS
26	R32	R_1206_3216Metric_Pad1.30x1.75mm_HandSolder	1	1K
27	U1	QFN-56-1EP_7x7mm_P0.4mm_EP3.2x3.2mm	1	RP2040